## Sheet1
Quantity | Part Number | Manufacturer Part Number | Description | Unit Price | Extended Price
1 | 497-16631-ND | STM32F765VIT6 | IC MCU 32BIT 2MB FLASH 100LQFP | 11.99 | 11.99
1 | 311-15KERCT-ND | RC1206JR-0715KL | RES SMD 15K OHM 5% 1/4W 1206 | 0.0086 | 0.0086
1 | 311-22KERCT-ND | RC1206JR-0722KL | RES SMD 22K OHM 5% 1/4W 1206 | 0.0086 | 0.0086
2 | 311-22ERCT-ND | RC1206JR-0722RL | RES SMD 22 OHM 5% 1/4W 1206 | 0.0086 | 0.0172
3 | 1276-2723-1-ND | CL31A225KB9LNNC | CAP CER 2.2UF 50V X5R 1206 | 0.19 | 0.57
1 | 160-1643-1-ND | LTST-C150TBKT | LED BLUE CLEAR 1206 SMD | 0.33 | 0.33
6 | 478-1542-1-ND | 12065C103KAT2A | CAP CER 10000PF 50V X7R 1206 | 0.1 | 0.6
1 | 296-26326-1-ND | REG113NA-3.3/250 | IC REG LINEAR 3.3V 400MA SOT23-5 | 2.66 | 2.66
2 | CMPSH05-4C CT-ND | CMPSH05-4C TR | DIODE SCHOTTKY 40V 500MA SOT23 | 0.78 | 1.56
2 | 311-330ERCT-ND | RC1206JR-07330RL | RES SMD 330 OHM 5% 1/4W 1206 | 0.0086 | 0.0172
1 | 535-9089-1-ND | ABLS-8.000MHZ-B2-T | CRYSTAL 8.0000MHZ 18PF SMD | 0.23 | 0.23
2 | 1276-1844-1-ND | CL31C180JBCNNNC | CAP CER 18PF 50V C0G/NP0 1206 | 0.13 | 0.26
1 | 160-1167-1-ND | LTST-C150CKT | LED RED CLEAR 1206 SMD | 0.31 | 0.31
1 | H2961CT-ND | UX60A-MB-5ST | CONN RECEPT MINI USB2.0 5POS | 0.83 | 0.83
6 | 1276-1017-1-ND | CL31B104KBCNNNC | CAP CER 0.1UF 50V X7R 1206 | 0.0086 | 0.0516
2 | 311-10.0KFRCT-ND | RC1206FR-0710KL | RES SMD 10K OHM 1% 1/4W 1206 | 0.0086 | 0.0172
3 | S1011EC-40-ND | PRPC040SAAN-RC | CONN HEADER .100" SNGL STR 40POS | 0.55 | 1.65
|  |  |  | Total: | 21.1104